## BB-CH340T-Rev.B
Designation	Quantity	Designator	Package
SMD ИС CH340T SSOP20	1	U1	SSOP-20W
SMD РЕЗ 0603 1 K 5%	1	R1	R_0603_5MIL_DWS
HR1X4	1	POUT1	HN1x4
SMD СЪЕДИНИТЕЛ MISB-SWMM-5B-LF	1	USB1	USB-MICRO_MISB-SWMM-5B_LF
SMD КОНД 0603 2.2 UF X5R 6.3VDC 10%	1	C1	C_0603_5MIL_DWS
SMD КОНД 0603 10 NF X7R 50VDC 10%	1	C3	C_0603_5MIL_DWS
SMD КОНД 0603 39 PF C0G 5%	2	C4,C5	C_0603_5MIL_DWS
SMD РЕЗОНАТОР КВАРЦ - HU49S 12 MHZ 20ppm 20pf	1	Y1	Q_49U3HMS
SMD ДИОД 1N5819 (S4 SOD-123)	1	D1	SOD-123_KA